## Sheet1
Qty | Value | Device | Package | Parts | Description
6 | 1.0k | R-US_R0603 | R0603 | R4, R5, R7, R9, R11, R12 | RESISTOR 1.0k
6 | 51R | R-US_R0603 | R0603 | R13, R14, R15, R16, R17, R18 | RESISTOR 6R
6 | 680k | R-US_R0603 | R0603 | R1, R2, R3, R6, R8, R10 | RESISTOR 680k
6 | 100n | C-USC0603 | C0603 | C1, C2, C3, C4, C5, C6 | CAPACITOR 100n
2 | 4.7u | CPOL-USA | PANASONIC_A | C7, C8 | POLARIZED CAPACITOR electrolytic 4.7uf
2 | 1N5819HW | DIODE-SOD123 | SOD123 | D1, D2 | DIODE
3 | OPA4171 | TL074PW | TSSOP14 | IC1, IC2, IC3 | OP AMP / TL072CPWR Can be used (but less accurate)
6 | WP937EGW | LED3MM | LED3MM | LED1, LED2, LED3, LED4, LED5, LED6 | LED DUAL COLOR R/G
1 | M05X2PTH | M05X2PTH | AVR_ICSP | JP1 | Header 5x2 for power
12 | WQP-PJ301M-12_JACK | WQP-PJ301M-12_JACK | WQP-PJ301M-12_JACK | J1, J2, J3, J4, J5, J6, J7, J8, J9, J10, J11, J12 | Thonkiconn